## Specification
| SPEC_ITEM_LOCAL | Value
Özellikler | Tipi | Big Ceiling
Model Kodu | İç Ünite | AM112JNCDKH/EU
Sistem | Mod | HP/HR
Kapasite | Soğutma [kW] | 11.2&nbsp
| Soğutma [Btu/h] | 38,200&nbsp
| Isıtma [kW] | 12.5&nbsp
| Isıtma [Btu/h] | 42,700&nbsp
Güç Girişi | Soğutma [kW] | 0.092&nbsp
| Isıtma [kW] | 0.080&nbsp
Akım Girişi | Soğutma | 0.94 A
| Isıtma | 0.83 A
Fan | Tipi | Sirocco Fan
| Motor (Çıkış) | 260 W
| Hava Debisi (Yüksek / Orta / Düşük) [l/sn] | 488.33/398.33/308.33&nbsp
| Air Flow Rate (High / Mid / Low) [m3/h] | 1758/1434/1110&nbsp
Bakır Boru Tesisat Bağlantıları | Likit Hattı | 9.52 mm
| Likit Hattı | 3/8"
| Gaz Hattı | 15.88 mm
| Gaz Hattı | 5/8"
| Drenaj Hattı | VP25 (OD25,ID 20)
Kablolama | Güç Girişi | 1.5 ~ 2.5
| İletişim Kablosu | 0.75 ~ 1.50
Soğutucu Akışkan | Tipi | R410A(Contains fluorinated greenhouse gas, GWP=2,088)
| Kontrol Yöntemi | EEV INCLUDED
Ses | Ses Basıncı (Yüksek/Orta/Alçak) [dB(A)] | 45/41/37&nbsp
| Ses Gücü Düzeyi | 61.0 dBA
Boyutlar | Net Ağırlık (kg) | 33.5&nbsp
| Brüt Ağırlık (kg) | 39.5&nbsp
| Net Boyutlar(GxYxD) (mm) | 1350*235*675&nbsp
| Ölçüler (GxYxD) (mm) | 1439*758*321&nbsp