## Specification
| SPEC_ITEM_LOCAL | Value
Özellikler | Tipi | Big Ceiling
Model Kodu | İç Ünite | AM140JNCDKH/EU
Sistem | Mod | HP/HR
Kapasite | Soğutma [kW] | 14.0&nbsp
| Soğutma [Btu/h] | 47,800&nbsp
| Isıtma [kW] | 16.0&nbsp
| Isıtma [Btu/h] | 54,600&nbsp
Güç Girişi | Soğutma [kW] | 0.160&nbsp
| Isıtma [kW] | 0.160&nbsp
Akım Girişi | Soğutma | 1.45 A
| Isıtma | 1.45 A
Fan | Tipi | Sirocco Fan
| Motor (Çıkış) | 355 W
| Hava Debisi (Yüksek / Orta / Düşük) [l/sn] | 606.66/513.33/433.33&nbsp
| Air Flow Rate (High / Mid / Low) [m3/h] | 2184/1848/1560&nbsp
Bakır Boru Tesisat Bağlantıları | Likit Hattı | 9.52 mm
| Likit Hattı | 3/8"
| Gaz Hattı | 15.88 mm
| Gaz Hattı | 5/8"
| Drenaj Hattı | VP25 (OD25,ID 20)
Kablolama | Güç Girişi | 1.5 ~ 2.5
| İletişim Kablosu | 0.75 ~ 1.50
Soğutucu Akışkan | Tipi | R410A(Contains fluorinated greenhouse gas, GWP=2,088)
| Kontrol Yöntemi | EEV INCLUDED
Ses | Ses Basıncı (Yüksek/Orta/Alçak) [dB(A)] | 46/43/38&nbsp
| Ses Gücü Düzeyi | 63.0 dBA
Boyutlar | Net Ağırlık (kg) | 42.5&nbsp
| Brüt Ağırlık (kg) | 48.5&nbsp
| Net Boyutlar(GxYxD) (mm) | 1650*235*675&nbsp
| Ölçüler (GxYxD) (mm) | 1739*758*321&nbsp