## Specification
| SPEC_ITEM_LOCAL | Value
Özellikler | Tipi | Temiz Hava Kanalı
Model Kodu | İç Ünite | AM140MNEPEH
Sistem | Mod | HP
Kapasite | Soğutma [kW] | 14.0 kW
| Isıtma [kW] | 8.9 kW
Güç Girişi | Soğutma [kW] | 0.300 kW
| Isıtma [kW] | 0.300 kW
Akım Girişi | Soğutma | 2.20 A
| Isıtma | 2.20 A
Fan | Tipi | Sirocco Fan
| Hava Debisi (Yüksek / Orta / Düşük) [l/sn] | 300.00
| Dış Statik Basınç (Min / Std / Maks) [Pa] | 150/200/250 Pa
| Air Flow Rate (High / Mid / Low) [m3/h] | 1080 ㎥/h
Bakır Boru Tesisat Bağlantıları | Likit Hattı | 9.52 mm
| Likit Hattı | 3/8"
| Gaz Hattı | 15.88 mm
| Gaz Hattı | 5/8"
| Drenaj Hattı | VP25 (OD 32,ID 25)
Kablolama | Güç Girişi | 1.5 ~ 2.5
| İletişim Kablosu | 0.75 ~ 1.5
Soğutucu Akışkan | Tipi | R410A (Florlu sera gazı içerir, GWP=2.088)
| Kontrol Yöntemi | EEV DAHİLDİR
Ses | Ses Basıncı (Yüksek/Orta/Alçak) [dB(A)] | 42 dBA
| Ses Gücü Düzeyi | 65.0 dBA
Boyutlar | Net Ağırlık (kg) | 49.0 kg
| Brüt Ağırlık (kg) | 56.0 kg
| Net Boyutlar(GxYxD) (mm) | 1210*370*656 mm
| Ölçüler (GxYxD) (mm) | 1456*778*434 mm
Ek Aksesuarlar | Drenaj Pompası | MDP-M075SGU2D